## 封-1_工程预算书
～～～～～～～～～～～～～～～～～～～～～～～～～～～～～～
工 程 量 清 单
～～～～～～～～～～～～～～～～～～～～～～～～～～～～～～
工程名称:宜州支行变压器更换和办公大楼线路改造维修、自动供水设备维修项目
建设单位: | 中国建设银行股份有限公司宜州支行 | 工程造价: | 元
施工单位: |  | 建筑面积: | ㎡
编制单位: | 建银工程咨询有限责任公司广西分公司 | 单方造价: | 0.00元
审核单位: |  | 编制日期:
编 制 人: |  | 编制人证号:
审 核 人: |  | 审核人证号:
软件名称及版本号：博奥清单计价软件V17（版本号：17.0.01） 工程计价软件测评合格编号：2016J02

## 表-02_建设项目预算招标控制价汇总表
建设项目预算招标控制价汇总表
工程名称:宜州支行变压器更换和办公大楼线路改造维修、自动供水设备维修项目 |  |  |  | 第1页 共1页
序号 | 单项工程名称 | 金额(元) | 其中:(元)
|  |  | 暂估价 | 安全文明
施工费
1.1 | 宜州支行变压器更换和办公大楼线路改造维修
1.2 | 宜州支行自动供水设备维修更换项目
招标控制价合计
表-02

## 表-03_单项工程预算招标控制价汇总表
单项工程预算招标控制价汇总表
工程名称:宜州支行变压器更换和办公大楼线路改造维修、自动供水设备维修项目 |  |  |  | 第1页 共1页
序号 | 单位工程名称 | 金额(元) | 其中:(元)
|  |  | 暂估价 | 安全文明
施工费
1.1.1 | 拆除工程
1.1.2 | 安装工程
1.2.1 | 生活水泵控制柜
招标控制价合计
表-03

## 表-04_单位工程预算汇总表
单位工程预算汇总表
工程名称:宜州支行变压器更换和办公大楼线路改造维修、自动供水设备维修项目 |  |  | 第1页 共3页
序号 | 汇总内容 | 金额(元) | 备注
拆除工程
1 | 分部分项工程和单价措施项目清单计价合计
1.1 | 其中:暂估价
2 | 总价措施项目清单计价合计
2.1 | 其中:安全文明施工费
3 | 其他项目清单计价合计
4 | 税前项目清单计价合计
5 | 规费、税金项目清单计价合计
5.1 | 其中:增值税
6 | 工程总造价=1+2+3+4+5
安装工程
1 | 分部分项工程和单价措施项目清单计价合计
1.1 | 其中:暂估价
2 | 总价措施项目清单计价合计
2.1 | 其中:安全文明施工费
3 | 其他项目清单计价合计
4 | 税前项目清单计价合计
5 | 规费
6 | 增值税
7 | 工程总造价=1+2+3+4+5+6
表-04
单位工程预算汇总表
工程名称:宜州支行变压器更换和办公大楼线路改造维修、自动供水设备维修项目 |  |  | 第2页 共3页
序号 | 汇总内容 | 金额(元) | 备注
生活水泵控制柜
1 | 分部分项工程和单价措施项目清单计价合计
1.1 | 其中:暂估价
2 | 总价措施项目清单计价合计
2.1 | 其中:安全文明施工费
3 | 其他项目清单计价合计
4 | 税前项目清单计价合计
5 | 规费
6 | 增值税
7 | 工程总造价=1+2+3+4+5+6
工程项目汇总
1 | 分部分项工程和单价措施项目清单计价合计
1.1 | 其中:暂估价
2 | 总价措施项目清单计价合计
2.1 | 其中:安全文明施工费
3 | 其他项目清单计价合计
4 | 税前项目清单计价合计
5 | 规费、税金项目清单计价合计
5.1 | 其中:增值税
6 | 工程总造价=1+2+3+4+5
表-04
单位工程预算汇总表
工程名称:宜州支行变压器更换和办公大楼线路改造维修、自动供水设备维修项目 |  |  | 第3页 共3页
序号 | 汇总内容 | 金额(元) | 备注
5 | 规费
6 | 增值税
表-04

## 表-08_分部分项工程和单价措施项目费用表(主材)
分部分项工程和单价措施项目费用表
工程名称：宜州支行变压器更换和办公大楼线路改造维修、自动供水设备维修项目 | [10 empty] | 第1页 共5页
定额编号 | 定额名称 | 单位 | 工程量 | 单价(元) | 合价(元) | 单价分析(元)
[6 empty] | 人工费 | 材料费 |  | 机械费 | 管理费 | 利润 | 其中: 暂估价
[7 empty] | 附材费 | 主材费
拆除工程
分部分项工程
030401001001 | 拆除原S8-400kVA油浸式变压器1台 | 台 | 1
工作内容：拆除，搬运至现场指定集中堆放地点，清理现场。
0901001 | 油浸电力变压器拆除(容量kV·A以下)800 | 台 | 1
010402001001 | 原变压器室室门拆除及恢复 | 项 | 1
工作内容：拆除，搬运至现场指定集中堆放地点，清理现场。
B- | 原变压器室室门拆除及恢复 | 项 | 1
030402017001 | 拆除原高压进线计量柜 | 台 | 1
工作内容：拆除，搬运至现场指定集中堆放地点，清理现场。
0901016 | 高压成套配电柜拆除 | 台 | 1
030402017002 | 拆除原高压出现柜 | 台 | 1
工作内容：拆除，搬运至现场指定集中堆放地点，清理现场。
0901016 | 高压成套配电柜拆除 | 台 | 1
030402017003 | 拆除原低压双电源切换柜 | 台 | 1
工作内容：拆除，搬运至现场指定集中堆放地点，清理现场。
0901044 | 低压配电柜拆除 | 台 | 1
030408001001 | 铜芯电力电缆拆除(截面m㎡以下)120 | m | 300.00
工作内容：防火堵洞材料、电缆头、电缆等拆除。搬运至现场指定集中堆放地点，清理现场。
工程量暂估
0901098 | 铜芯电力电缆拆除(截面m㎡以下)120 | 100m | 3.0000
安装工程
分部分项工程
分部分项工程和单价措施项目费用表
工程名称：宜州支行变压器更换和办公大楼线路改造维修、自动供水设备维修项目 | [10 empty] | 第2页 共5页
定额编号 | 定额名称 | 单位 | 工程量 | 单价(元) | 合价(元) | 单价分析(元)
[6 empty] | 人工费 | 材料费 |  | 机械费 | 管理费 | 利润 | 其中: 暂估价
[7 empty] | 附材费 | 主材费
10kV部分整改
030401001001 | 油浸电力变压器 | 组 | 1
型号：S11-M-400kVA
详见系统图
品牌及厂家参照详主要设备及材料清册
B4-0002 | 油浸电力变压器安装容量 (kv.A 以下) 500 | 组 | 1
030402017001 | 高压成套配电柜（进线柜） | 台 | 1
型号：XGN-12
详见系统图
品牌及厂家参照详主要设备及材料清册
B4-0090 | 高压成套配电柜安装 单母线柜 断路器柜 | 台 | 1
030402017002 | 高压成套配电柜（计量柜） | 台 | 1
型号：XGN-12
详见系统图
品牌及厂家参照详主要设备及材料清册
B4-0090 | 高压成套配电柜安装 单母线柜 断路器柜 | 台 | 1
030402017003 | 高压成套配电柜（出线柜） | 台 | 1
型号：XGN-12
详见系统图
品牌及厂家参照详主要设备及材料清册
B4-0090 | 高压成套配电柜安装 单母线柜 断路器柜 | 台 | 1
0.4kV部分整改
030404004001 | 低压双电源切换柜（自动投切） | 台 | 1
原低压电源切换柜为手动投切，按整改意见需更换为自动投切
详见系统图
分部分项工程和单价措施项目费用表
工程名称：宜州支行变压器更换和办公大楼线路改造维修、自动供水设备维修项目 | [10 empty] | 第3页 共5页
定额编号 | 定额名称 | 单位 | 工程量 | 单价(元) | 合价(元) | 单价分析(元)
[6 empty] | 人工费 | 材料费 |  | 机械费 | 管理费 | 利润 | 其中: 暂估价
[7 empty] | 附材费 | 主材费
品牌及厂家参照详主要设备及材料清册
B4-0268 | 配电(电源)屏 低压开关柜 | 台 | 1
030408001001 | 铜芯电力电缆ZRC-YJV22-0.6/1.0kV-4×120+1×70 | m | 120.00
工程量暂估
品牌及厂家参照详主要设备及材料清册
B4-0996换 | 铜芯电力电缆敷设 普通敷设 电缆(截面m㎡以下)120 | 100m | 1.2000
030408001002 | 铜芯电力电缆ZRC-YJV22-0.6/1.0kV-4×95+1×50 | m | 180.00
工程量暂估
品牌及厂家参照详主要设备及材料清册
B4-0996换 | 铜芯电力电缆敷设 普通敷设 电缆(截面m㎡以下)120 | 100m | 1.8000
030408006001 | 户内热缩式电力电缆终端头制作、安装1kV以下端头(截面m㎡以下)120 | 个 | 24
B4-1089换 | 户内热缩式电力电缆终端头制作、安装1kV以下端头(截面m㎡以下)120 | 个 | 24
桂030404038001 | 低压电缆分接箱 | 台 | 4
型号：一进四出
外壳及母排材质：不锈钢、铜
B4-0299换 | 电缆 T 型接线箱安装 | 台 | 4
030404031001 | 低压三相四线多功能表（费控） | 个 | 1
含校验、调试
由供电企业提供，只计取安装费
B4-0356 | 仪表、电器、小母线安装 三相电度表 | 个 | 1
030404031002 | 低压负控终端 | 个 | 1
含校验、调试
由供电企业提供，只计取安装费
分部分项工程和单价措施项目费用表
工程名称：宜州支行变压器更换和办公大楼线路改造维修、自动供水设备维修项目 | [10 empty] | 第4页 共5页
定额编号 | 定额名称 | 单位 | 工程量 | 单价(元) | 合价(元) | 单价分析(元)
[6 empty] | 人工费 | 材料费 |  | 机械费 | 管理费 | 利润 | 其中: 暂估价
[7 empty] | 附材费 | 主材费
B4-0360 | 仪表、电器、小母线安装 屏上辅助设备 | 个 | 1
电气设备调试
030414001001 | 电力变压器系统调试 | 系统 | 1
B4-2070 | 电力变压器系统调试 10KV以下变压器（容量560KV.A以下） | 系统 | 1
030414002001 | 送配电装置系统调试 1KV以下交流供电（综合） | 系统 | 1
B4-2080 | 送配电装置系统调试 1KV以下交流供电（综合） | 系统 | 1
030414002002 | 送配电装置系统调试 10KV以下交流供电 断路器 | 系统 | 1
B4-2080 | 送配电装置系统调试 10KV以下交流供电 断路器 | 系统 | 1
030414015001 | 电缆试验 交流耐压试验 | 次 | 2
B4-2145 | 绝缘子、套管、绝缘油、电缆试验 电缆试验 交流耐压试验 | １０KV组/三相 | 2
030414011001 | 接地装置调试 接地网 | 系统 | 1
B4-2123 | 接地装置调试 接地网 | 系统 | 1
变压器室、配电房缺陷整改
桂030413018001 | 配电房安建环 | 项 | 1
含：设备类标志牌、高低压一次接线图、安全操作规程、五防、防鼠板等设施完善
各种设备标志牌各1套、高低压电缆标识牌每根电缆头尾各1张
高低压一次接线图各1套、每台高低压开关柜编号各1张
配电室安全操作规程牌1张、五防警示牌1张
B- | 配电房安建环 | 项 | 1
生活水泵控制柜
分部分项工程
030404017001 | 生活水泵控制柜600*1200（详细配置如下） | 台 | 1
分部分项工程和单价措施项目费用表
工程名称：宜州支行变压器更换和办公大楼线路改造维修、自动供水设备维修项目 | [10 empty] | 第5页 共5页
定额编号 | 定额名称 | 单位 | 工程量 | 单价(元) | 合价(元) | 单价分析(元)
[6 empty] | 人工费 | 材料费 |  | 机械费 | 管理费 | 利润 | 其中: 暂估价
[7 empty] | 附材费 | 主材费
科肯变频器 7.5KW 数量1
正泰交流接触器CJX2-1801 数量4
正泰断路器DZ47-63A 数量4
正泰热继电器 JR36-22A 数量2
压力传感器 1.6MPA 数量1
液位控制器 数量1
B4-0300换 | 生活水泵控制柜600*1200 | 台 | 1
030504004001 | 编程费 | 项 | 1
B- | 编程费 | 项 | 1
030904009001 | PLC控制器 | 个 | 1
B- | PLC控制器 | 个 | 1
总 合 计
∑人工费
∑材料费
∑机械费
∑管理费
∑利 润

## 表-09_总价措施费用表
总 价 措 施 费 用 表
工程名称:宜州支行变压器更换和办公大楼线路改造维修、自动供水设备维修项目 |  |  |  | 第1页 共1页
序号 | 项 目 名 称 | 计算基础 | 费率(%) 或标准 | 金 额(元) | 备注
拆除工程
1 | 安全文明施工费 | ∑分部分项、单价措施(人工费+机械费)
2 | 环境保护费
3 | 文明施工费
4 | 安全施工费
5 | 临时设施费
7 | 雨季施工增加费
安装工程
1 | 安全文明施工费 | ∑分部分项及单价措施费定额(人工费+机械费)
2 | 检验试验配合费
3 | 雨季施工增加费
生活水泵控制柜
1 | 安全文明施工费 | ∑分部分项及单价措施费定额(人工费+机械费)
2 | 检验试验配合费
3 | 雨季施工增加费
合 计
注:以项计算的总价措施，无“计算基础”和“费率”的数值，可只填“金额”数值，但应在备注栏说明施工方案出处或计算方法。
表-09

## 表-10_其他项目计价表
其 他 项 目 费 用 表
工程名称:宜州支行变压器更换和办公大楼线路改造维修、自动供水设备维修项目 |  |  | 第1页 共1页
序号 | 项目名称 | 计算公式 | 金额(元)
拆除工程
1 | 暂列金额 | 明细详见表－12－1
2 | 材料暂估价 | 明细详见表－12－2
3 | 专业工程暂估价 | 明细详见表－12－3
4 | 计日工 | 明细详见表－12－4
5 | 总承包服务费 | 明细详见表－12－5
安装工程
1 | 暂列金额 | 明细详见表－12－1
2 | 材料暂估价 | 明细详见表－12－2
3 | 专业工程暂估价 | 明细详见表－12－3
4 | 计日工 | 明细详见表－12－4
5 | 总承包服务费 | 明细详见表－12－5
生活水泵控制柜
1 | 暂列金额 | 明细详见表－12－1
2 | 材料暂估价 | 明细详见表－12－2
3 | 专业工程暂估价 | 明细详见表－12－3
4 | 计日工 | 明细详见表－12－4
5 | 总承包服务费 | 明细详见表－12－5
合 计
注:专业工程暂估价、检验试验费暂估价包含除税金之外的所有费用，不计规费。 |  |  | 表－10

## 表-13_规费、税金汇总表
规费、增值税汇总表
工程名称:宜州支行变压器更换和办公大楼线路改造维修、自动供水设备维修项目 |  |  |  | 第1页 共2页
序号 | 项 目 名 称 | 计 算 基 础 | 计算费率(%) | 金额(元)
拆除工程
1 | 规费 | 1+2+3
1.1 | 社会保险费 | ∑(分部分项人工费+单价措施人工费) (3055.12+0)
1.1.1 | 养老保险费
1.1.2 | 失业保险费
1.1.3 | 医疗保险费
1.1.4 | 生育保险费
1.1.5 | 工伤保险费
1.2 | 住房公积金
1.3 | 工程排污费
2 | 税金 | 分部分项及单价措施工程费+总价措施项目费+其他项目费+税前项目费+规费
2.1 | 增值税
2.2 | 城市维护建设税
2.3 | 教育附加费
2.4 | 地方教育附加费
2.5 | 水利建设基金
安装工程
1 | 规费 | 1.1+1.2+1.3
1.1 | 社会保险费 | ∑(分部分项人工费+单价措施人工费) (15020.25+0)
1.1.1 | 养老保险费
1.1.2 | 失业保险费
表-13
规费、增值税汇总表
工程名称:宜州支行变压器更换和办公大楼线路改造维修、自动供水设备维修项目 |  |  |  | 第2页 共2页
序号 | 项 目 名 称 | 计 算 基 础 | 计算费率(%) | 金额(元)
1.1.3 | 医疗保险费 | ∑(分部分项人工费+单价措施人工费) (15020.25+0)
1.1.4 | 生育保险费
1.1.5 | 工伤保险费
1.2 | 住房公积金
1.3 | 工程排污费
2 | 增值税 | Σ（分部分项工程费及单价措施项目费+总价措施项目费+其他项目费+税前项目费+规费）
生活水泵控制柜
1 | 规费 | 1.1+1.2+1.3
1.1 | 社会保险费 | ∑(分部分项人工费+单价措施人工费) (242.09+0)
1.1.1 | 养老保险费
1.1.2 | 失业保险费
1.1.3 | 医疗保险费
1.1.4 | 生育保险费
1.1.5 | 工伤保险费
1.2 | 住房公积金
1.3 | 工程排污费
2 | 增值税 | Σ（分部分项工程费及单价措施项目费+总价措施项目费+其他项目费+税前项目费+规费）
合 计
表-13